## Sheet1
型号 | 配置 | 主控板形态 | 处理器 | 内核 | MCU | NPU | GPU | DSP | 主频 | 内存DDR | 存储EMMC | Nor Flash | Nand Flash | 操作系统 | 3D | 2D | 视频解码 | 视频编码 | MIPI DSI接口 | HDMI TX接口 | LVDS 接口 | MIPI CSI | SDIO | UART | 以太网 | USB3.0 | PCIE | CAN | PDM/TDM | SPDIF | I2C | SPI | SAI | RTC时钟 | 独立硬件看门狗 | 供电电压 | 机械尺寸 | 温度范围
Core-IMX93-LD1E8HI-S | 工业级1GB+8GB | 邮票孔 | MIMX9352CVUXMAB | 2*Cortex-A55+1*Cortex-M33 | Cortex-A55 1.7GHz+Cortex-M33 250MHz | 0.5TOPS | 2D | / | 1.7GHz | 1GB LPDDR4 | 8GB eMMC | / | / | Linux6.1.55 | / | 2D | / | / | 4-lane MIPI-DSI x1 | / | LVDS Tx (4-lane) x1 | 2-lane MIPI-CSI x1 | 2路SDIO(最大复用) | 8路串口(最大复用) | 2路千兆以太网 | / | / | 2路FlexCAN | 8CH PDM DMIC input 7-lane I2S TDM Tx/Rx | SPDIF Rx and Tx | 8路(最大复用) | 8路(最大复用) | 7路(最大复用) | 提供接口驱动支持 | 支持 | 5V | 45mm*45mm | -40℃~ +85℃