## Sheet1
型号 | 配置 | 主控板形态 | 处理器 | 内核 | MCU | NPU | GPU | DSP | 主频 | 内存DDR | 存储EMMC | Nor Flash | Nand Flash | 操作系统 | 3D | 2D | 视频解码 | 视频编码 | MIPI DSI接口 | HDMI TX接口 | LVDS 接口 | MIPI CSI | SDIO | UART | 以太网 | USB3.0 | PCIE | CAN | PDM/TDM | SPDIF | I2C | SPI | SAI | RTC时钟 | 独立硬件看门狗 | 供电电压 | 机械尺寸 | 温度范围
Core-RT1176-S32F16HI-T | 工业级32MB+16MB | 板对板连接器 | MIMXRT1176CVM8A | 1*Cortex-M4,+1*Cortex-M7 | Cortex-M7 800 MHz+Cortex-M4 400 MHz | - | - | - | 800MHz | 32MB SDRAM | - | 16MB | 256MB | - | - | - | - | - | 2-lane MIPI-DSI x1 | - | - | 1x 2lane CSI | 2路SDIO(最大复用) | 12路串口(最大复用) | 1路千兆以太网，2路百兆以太网 | USB2.0 OTG x2 | - | 3路FlexCAN | - | SPDIF Rx and Tx | 6路(最大复用) | 6路(最大复用) | 4路(最大复用) | 提供接口驱动支持 | 支持 | 3.3V&1.8V | 48mm*30mm | -40℃~ +85℃