## Sheet1
型号 | 配置 | 主控板形态 | 处理器 | 内核 | MCU | NPU | GPU | DSP | 主频 | 内存DDR | 存储EMMC | 操作系统 | 3D | 2D | 视频解码 | 视频编码 | MIPI DSI接口 | HDMI TX接口 | LVDS 接口 | MIPI CSI | SDIO | UART | 以太网 | USB3.0 | PCIE | CAN | PDM/TDM | SPDIF | I2C | SPI | SAI | RTC时钟 | 独立硬件看门狗 | 供电电压 | 机械尺寸 | 温度范围
Core-IMX8MP-D2E8HI-T | 工业级2+8 | 板对板连接器 | MIMX8ML8CVNKZAB | 64位4核Cortex®-A53 | Cortex®-M7，800MHz | 2.3TOPS | GC7000UL with OpenCL and Vulkan support | Cadence® Tensilica® HiFi 4 DSP, operating up to 800 MHz | 1.6GHz | 2GB LPDDR4 | 8GB eMMC | Linux5.15，Android13 | GC7000UL | GC520L | 1080p60, h.265/4, VP9, VP8 | 1080p60, h.265/4 | 4-lane MIPI-DSI x1 UWHD (2560X1080) at 60 Hz WUXGA (1920X1200) at 60 Hz | HDMI 2.0a，4K@30Hz | LVDS Tx (4-lane or 8-lane) x1 | 2x 4lane CSI，使用单路最高支持到12MP@30fps或4kp45 | 2路SDIO 3.0 | 4路串口 | 2路千兆以太网（其中1路带TSN x1） | USB3.0 TypeC（包含USB2.0 OTG）x2 | 1lane PCIe Gen 3 | 2路FlexCAN | 8CH PDM DMIC input 18CH TDM (32b @384KHz) | SPDIF Rx and Tx | 5路(最大复用) | 3路(最大复用) | 8 CH SAI x 1 4 CH SAI x 1 2 CH SAI x 2 1 CH SAI x 2 (最大复用) | 提供接口驱动支持 | 支持 | 5V | 45mm*65mm | -40℃~ +85℃
Core-IMX8MP-D2E16HI-T | 工业级2+16 | 板对板连接器 | MIMX8ML8CVNKZAB | 64位4核Cortex®-A53 | Cortex®-M7，800MHz | 2.3TOPS | GC7000UL with OpenCL and Vulkan support | Cadence® Tensilica® HiFi 4 DSP, operating up to 800 MHz | 1.6GHz | 2GB LPDDR4 | 16GB eMMC | Linux5.15，Android13 | GC7000UL | GC520L | 1080p60, h.265/4, VP9, VP8 | 1080p60, h.265/4 | 4-lane MIPI-DSI x1 UWHD (2560X1080) at 60 Hz WUXGA (1920X1200) at 60 Hz | HDMI 2.0a，4K@30Hz | LVDS Tx (4-lane or 8-lane) x1 | 2x 4lane CSI，使用单路最高支持到12MP@30fps或4kp45 | 2路SDIO 3.0 | 4路串口 | 2路千兆以太网（其中1路带TSN x1） | USB3.0 TypeC（包含USB2.0 OTG）x2 | 1lane PCIe Gen 3 | 2路FlexCAN | 8CH PDM DMIC input 18CH TDM (32b @384KHz) | SPDIF Rx and Tx | 5路(最大复用) | 3路(最大复用) | 8 CH SAI x 1 4 CH SAI x 1 2 CH SAI x 2 1 CH SAI x 2 (最大复用) | 提供接口驱动支持 | 支持 | 5V | 45mm*65mm | -40℃~ +85℃
Core-IMX8MP-D4E32HI-T | 工业级4+32 | 板对板连接器 | MIMX8ML8CVNKZAB | 64位4核Cortex®-A53 | Cortex®-M7，800MHz | 2.3TOPS | GC7000UL with OpenCL and Vulkan support | Cadence® Tensilica® HiFi 4 DSP, operating up to 800 MHz | 1.6GHz | 4GB LPDDR4 | 32GB eMMC | Linux5.15，Android13 | GC7000UL | GC520L | 1080p60, h.265/4, VP9, VP8 | 1080p60, h.265/4 | 4-lane MIPI-DSI x1 UWHD (2560X1080) at 60 Hz WUXGA (1920X1200) at 60 Hz | HDMI 2.0a，4K@30Hz | LVDS Tx (4-lane or 8-lane) x1 | 2x 4lane CSI，使用单路最高支持到12MP@30fps或4kp45 | 2路SDIO 3.0 | 4路串口 | 2路千兆以太网（其中1路带TSN x1） | USB3.0 TypeC（包含USB2.0 OTG）x2 | 1lane PCIe Gen 3 | 2路FlexCAN | 8CH PDM DMIC input 18CH TDM (32b @384KHz) | SPDIF Rx and Tx | 5路(最大复用) | 3路(最大复用) | 8 CH SAI x 1 4 CH SAI x 1 2 CH SAI x 2 1 CH SAI x 2 (最大复用) | 提供接口驱动支持 | 支持 | 5V | 45mm*65mm | -40℃~ +85℃