## Sheet1
型号 | Core-ZMP1107-D128F8HI-T
配置 | 128MB DDR2+8MB Nor Flash
主控板形态 | 板对板连接器
处理器 | ZMP1107
内核 | ARM926EJ-S™
NPU | /
主频 | 804MHz
操作系统 | Linux+AWTK
内存 | 128MB DDR2
存储 | 8MB Nor Flash
最高分辨率 | 1280*800@60Hz
MIPI DSI接口 | 1路4 Lane MIPI DSI
HDMI TX接口 | 无
eDP接口 | 无
LVDS | 无
LCD | 1路并行24bit RGB TX，1280*800@60Hz
MIPI CSI | 支持2路MIPI CSI-2、单路8/10/12位的RAW RGB/YUV摄像头
SDMMC | 3路MMC/SD/SDIO
SATA接口 | 无
UART | 最大3路
以太网 | 1路RMII 10/100
CAN | 无
PWM | 最大5路
GPIO | 最大81路
视频解码 | 1080P 30fps H.265/H.264/JPEG
视频编码 | 1080P 30fps H.265/H.264/JPEG
USB3.0 | 无
USB2.0 | 1路 USB 2.0 HOST/Slave
PCIE3.0 | 无
I2S | 1路
I2C | 4路
SPI | 2路
音频Codec | 可直接驱动耳机或麦克风
ADC | 1路 16位ADC
RTC时钟 | 提供接口驱动支持
独立硬件看门狗 | 支持
供电电压 | 3.3V
机械尺寸 | 45mm*65mm
温度范围 | -40℃~+85℃
*注：如需其他存储配置产品，请联系我司销售。